## Feuille 1 - Chamarande - Part L
Chamarande - Part List
Created by : Bastien DIDIER <contactez.bast@gmail.com>
| Number of Kit : | 20
Item | Picture | Component | Value | Units | Unit Price (€) | Total (€) | Description | Provider | Comment or precision
1 |  | Metro Mini |  | 20 | 10.63 | 212.6 | AVR Adafruit Metro Mini 328 - 5V 16MHz | https://www.mouser.fr/ProductDetail/Adafruit/2590/?qs=sGAEpiMZZMtzPgOfznR9QXOOLY8XgbMOn%2fet6WVPooM%3d
2 |  | ADS1115 |  | 20 | 12.71 | 254.2 | ADS1115 16-Bit ADC - 4 Channel with Programmable Gain Amplifier | https://www.mouser.fr/ProductDetail/Adafruit/1085/?qs=sGAEpiMZZMsMyYRRhGMFNmehQvarlcezqQzq%2fawkL8s%3d
3 |  | Breadboard |  | 60 | 3.36 | 201.6 | Mini Modular | https://www.mouser.fr/ProductDetail/SparkFun/PRT-12043/?qs=sGAEpiMZZMuWWq7rhECaKePYiPYyxD6ozWyRJC1QeA4%3d
4 |  | TB6612FNG |  | 20 | 5.08 | 101.6 | Contrôleur de Deux Moteurs DC à 1A, 4.5V-13.5V Pololu - TB6612FNG | https://www.robotshop.com/eu/fr/controleur-deux-moteurs-dc-3a-5v-28v-pololu-tb6612fng.html
5 |  | jumpers |  | 5 | 4 | 20 | Fils de connexion Male/Male 40 pins – 10cm | https://hackspark.fr/fr/dual-male-splittable-jumper-wires-100mm-40-pins.html
6 |  | jumpers |  | 5 | 5 | 25 | Fils de connexion Male/Male 40 pins – 20cm | https://hackspark.fr/fr/electronique/splittable-jumper-wires-200mm-40-pins.html
7 |  | jumpers |  | 5 | 6 | 30 | Fils de connexion Male/Male 40 pins – 30cm | https://hackspark.fr/fr/dual-male-splittable-jumper-wires-300mm-40-pins.html
8 |  | jumpers |  | 3 | 6.08 | 18.24 | jumper wire kit | https://www.mouser.fr/ProductDetail/SparkFun-Electronics/PRT-00124/?qs=%2fha2pyFaduj%252bdjoghIwUYDChZPty3CPf10%2f1Hsm5TGqglRuBROqXLg%3d%3d
9 |  | Moteur |  | 20 | 24 | 480 | Plate-forme robotique légère à 2 étages et 4 roues motrices (4WD , idéal pour projets Arduino) | https://hackspark.fr/fr/4wd-robot-smart-car-chassis-kits-ideal-for-arduino.html
10 |  | Lipo Charger |  | 20 | 15.5 | 310 | Lipo Charger Pro (Lipo Rider Pro compatible; 1A max output) | https://hackspark.fr/fr/lipo-charger-pro-lipo-rider-pro-compatible-1a-max-output.html
11 |  | Solar Panel |  | 20 | 14.4 | 288 | 4.5W Solar Panel 165X165 | https://hackspark.fr/fr/4-5w-solar-panel-165x165.html
12 |  | Battery |  | 20 | 12.5 | 250 | Batterie Lithium polymer - 3.7V 2000 mAh | https://www.mouser.fr/ProductDetail/Adafruit/2011/?qs=sGAEpiMZZMsMyYRRhGMFNq0TFk7%252brIF28v0lJ2Plhn8%3d
13 |  | Cable USB Mirco |  | 7 | 9.99 | 69.93 | Câbles Micro USB de 30 cm | https://www.amazon.fr/câbles-Anker-PowerLine-Câbles-Micro/dp/B016BFFV6K/ref=sr_1_1?ie=UTF8&qid=1513083839&sr=8-1&keywords=cable%2Busb%2Bmicro%2Busb%2B30cm&th=1
[5 empty] | Total (€) : | 2261.17